## 表1-2 分部分项工程量清单与计价表【通用安装工程】
表1-2 分部分项工程量清单及计价表( 号清单)
单位工程及专业工程名称：三院区 安防设备新国标升级改造项目-通用安装工程 | [6 empty] | 第 1 页 共 5 页
序号 | 项目编码 | 项目名称 | 项目特征描述 | 计量单位 | 工程量 | 综合单价(元) |  | 合价(元) | 其中（元） |  |  | 备注
[9 empty] | 人工费 | 机械费 | 管理费
[请输入分部名称]
1 | 030507002001 | 8防区分线报警主机 | 8防区分线报警主机 8个板载有线防区，1路继电器输出（最高可扩展至8路） 一体式设计，自集成LCD 键盘 支持通过网络、电话线传输报警数据 支持8000条报警事件记录、2000条操作事件记录、1500条用户管理操作记录，支持远程搜索查询事件日志 支持2组独立的以太网接警中心，2组独立的电话接警中心，灵活配置报警数据上传策略、冗余备份策略 支持定时布撤防（日常计划、优先计划） 支持Contact ID protocol，支持话机复用 支持1个安装员用户、1个主用户、15个操作用户 支持16个远程管理用户，6个远程数据通道 支持警号输出、键盘电源防反接和过流保护 支持远程升级,远程导入导出配置参数 支持硬件复位 技术要求参考：海康威视DS-RA08-C/K2 | 个 | 19
2 | 030507001001 | 双鉴壁挂探测器 | 双鉴壁挂探测器 规格：12m / 85.9° 全范围PIR辅以24GHz微波探测10m内10Kg 防宠支持自动灵敏度和数字温度补偿光学密封，下视窗保护9 - 16 V宽电压和防反接保护顶装/墙装/万向支架支持、CCC认证 技术要求参考：海康威视DS-PDD12-EG2 | 个 | 48
表1-2 分部分项工程量清单及计价表( 号清单)
单位工程及专业工程名称：三院区 安防设备新国标升级改造项目-通用安装工程 | [6 empty] | 第 2 页 共 5 页
序号 | 项目编码 | 项目名称 | 项目特征描述 | 计量单位 | 工程量 | 综合单价(元) |  | 合价(元) | 其中（元） |  |  | 备注
[9 empty] | 人工费 | 机械费 | 管理费
3 | 030507008001 | 400万像素彩色半球摄像机 | 400万像素彩色半球摄像机 技术参数：最高分辨率可达3200 × 1800 @20 fps；支持越界侦测，区域入侵侦测 支持背光补偿，强光抑制，3D数字降噪，120 dB宽动态，适应不同环境；采用高效阵列红外灯，使用寿命长，红外照射距离最远可达30m；支持1个RJ45 10 M/100 M自适应以太网口，1个内置麦克风；符合IP66防尘防水设计，可靠性高 ​技术要求参考：海康威视DS-2CD2345WDV3-I​S | 个 | 4
4 | 030507008002 | 200万像素彩色半球摄像机 | 200万像素彩色半球摄像机 技术参数：最高分辨率可达3200 × 1800 @20 fps；支持越界侦测，区域入侵侦测 支持背光补偿，强光抑制，3D数字降噪，120 dB宽动态，适应不同环境；采用高效阵列红外灯，使用寿命长，红外照射距离最远可达30m；支持1个RJ45 10 M/100 M自适应以太网口，1个内置麦克风；符合IP66防尘防水设计，可靠性高 | 个 | 15
表1-2 分部分项工程量清单及计价表( 号清单)
单位工程及专业工程名称：三院区 安防设备新国标升级改造项目-通用安装工程 | [6 empty] | 第 3 页 共 5 页
序号 | 项目编码 | 项目名称 | 项目特征描述 | 计量单位 | 工程量 | 综合单价(元) |  | 合价(元) | 其中（元） |  |  | 备注
[9 empty] | 人工费 | 机械费 | 管理费
5 | 030507008003 | 400万像素彩色半球摄像机 | 400万像素彩色半球摄像机 支持绊线入侵，区域入侵 采用高性能 400 万像素 1/3 英寸 CMOS 图像传感器，低照度效果好，图像清晰度高 可输出 400万(2560×1440)@25fps，最大可输出 400万(2688×1520)@20fps 支持 H.265编码，压缩比高，实现超低码流传输 内置高效红外补光灯，最大红外监控距离 30米 支持走廊模式，宽动态，3D降噪，强光抑制，背光补偿，数字水印，适用不同监控环境 支持 ROI，SMART H.264/H.265，灵活编码，适用不同带宽和存储环境 支持报警 2进 2出，音频1进1出，最大支持 256G Micro SD卡 支持麦克风 支持 DC12V/PoE 供电方式，支持 12V电源返送，最大电流 165mA,方便工程安装 支持 IP67、IK10 防护等级 技术要求参考：大华DH-IPC-HDBW3433R-AS | 个 | 14
6 | 030507009001 | 报警编程键盘 | 报警编程键盘 技术参数：显示屏：配备 128×64 分辨率的 LCD 屏，屏幕尺寸为 56.27 毫米 ×38.35 毫米（即 2.22 英寸 ×1.51 英寸），可清晰显示系统状态等信息。按键：包含 0 - 9 数字键，还有菜单、上下调节、*、# 等功能键，同时配备火警、医疗求助、布防、旁路及确认键，满足多种操作需求。指示灯：设有 5 个直观指示灯，分别对应区域状态、故障、布防 / 撤防、网络及通信状态，方便快速判断系统运行情况。 技术要求参考：大华DH-ARM982-P | 个 | 8
表1-2 分部分项工程量清单及计价表( 号清单)
单位工程及专业工程名称：三院区 安防设备新国标升级改造项目-通用安装工程 | [6 empty] | 第 4 页 共 5 页
序号 | 项目编码 | 项目名称 | 项目特征描述 | 计量单位 | 工程量 | 综合单价(元) |  | 合价(元) | 其中（元） |  |  | 备注
[9 empty] | 人工费 | 机械费 | 管理费
7 | 030507002002 | 485扩展模块 | 485扩展模块 技术参数：支持12VDC供电和标准PoE供电。 本地支持8路报警输入，支持2路继电器输出。 支持多种尾线电阻接入方式(0EOL,1EOL,2EOL,3EOL). 支持三种尾线电阻阻值(2.7K,4.7K和6.8K). 支持将开关量信号转为TCP/IP网络数据与报警主机通讯。 支持接入RS-485型报警键盘和RS-485型扩展输入输出模块，每路RS-485最多接入4台设备。支持离线缓存。支持远程升级。 技术要求参考：大华DH-ARM982-P | 个 | 8
8 | 030507002003 | 双防区扩展模块 | 双防区扩展模块 1、规格：总线网络报警主机双防区扩展模块/2个扩展防区数/31最大级联数/2.7mA 技术要求参考：大华DH-ARM802 | 个 | 4
9 | 030507001002 | 86盒型紧急按钮 | 86盒型紧急按钮 规格：标准86面板，高端大气 防火ABS阻燃外壳 触点模式：常开/常闭 技术要求参考：海康威视DS-1T720N(B) | 个 | 11
10 | 030507001003 | 拾音器 | 拾音器 技术参数：采用高灵敏度全指向性震膜电容咪头，全向拾音、声音清晰自然；采用专业音频处理技术，有效防止语音信号失真及衰减；内置雷击保护、电源极性反接保护和静电保护；符合RoHS标准，在结构上不含有欧盟禁用的危害性物质；通过欧盟CE标准，美国FCC认证；数字降噪、人声增强 技术要求参考：海康威视DS-2FP1020-B | 个 | 3
表1-2 分部分项工程量清单及计价表( 号清单)
单位工程及专业工程名称：三院区 安防设备新国标升级改造项目-通用安装工程 | [6 empty] | 第 5 页 共 5 页
序号 | 项目编码 | 项目名称 | 项目特征描述 | 计量单位 | 工程量 | 综合单价(元) |  | 合价(元) | 其中（元） |  |  | 备注
[9 empty] | 人工费 | 机械费 | 管理费
11 | 030501012001 | 交换机 | 5口交换机其中4个千兆PoE电口，1个千兆电口,交换容量：10Gbps，包转发率：7.44Mpps,符合IEEE802.3af/at供电标准，整机PoE功率35W,PD功率智能检测系统级过载保护,支持桌面/壁挂式安装,支持6KV防浪涌 技术要求参考：海康威视 ZD-S0200P-4GP1GT-35W | 个 | 8
12 | 030502005001 | 双绞线缆 | 1.网线 UTP-Cat6 | m | 2000
13 | 030411004001 | 配线 | 1.电源线 RVV2*1.0 | m | 1000
14 | 030411004002 | 配线 | 1.电源线 RVV4*1.0 | m | 500
15 | 030411001001 | 配管 | 1.名称:配管 2.材质:JDG25 | m | 300
16 | 030411001002 | 配管 | 1.名称:配管 2.材质:PVC25 | m | 500
17 | 030411006001 | 接线盒 | 1.钢制接线盒安装 | 个 | 95
18 | 03B001 | 原有吊顶拆除安装恢复 | 1.根据本项目现场情况，对原有吊顶拆除或开孔，待管线安装到位后恢复，注意成品保护，如有破损或无法恢复，需原材质原规格恢复 | 项 | 1
19 | 03B002 | 零星配件 | 1.包括支架、扎带，标签纸、胶布、水晶头等 | 批 | 1
合 计

## 表1-3-C 技术措施项目清单及计价表【通用安装工程】
表1-3-C 技术措施项目清单及计价表
工程名称：三院区安防设备新国标升级改造项目
单位工程及专业工程名称：三院区 安防设备新国标升级改造项目-通用安装工程 | [7 empty] | 第 1 页 共 1 页
序号 | 项目编码 | 项目名称 | 项目特征描述 | 计量单位 | 工程量 | 综合单价(元) | 金额(元) | 其中 |  |  | 备注
[8 empty] | 人工费 | 机械费 | 管理费
[请输入分部名称]
1 | 031301018001 | 技术措施费 | 根据本项目实际特征需增加的技术措施费 | 项 | 1
合 计